## FORMULARZ OFERTOWY
Załącznik Nr 9 do SIWZ
PRZEDMIAR ROBÓT
Odbudowa obiektu mostowego na drodze gminnej nr 609026S w km 0+037 wraz z przebudową sieci gazowej
Lp. | Wyszczególnienie elementu rozliczeniowego | Jednostka |  | Cena jedn. | Wartość robót
|  | Nazwa | Ilość | PLN*) | PLN*)
1 | 2 | 3 | 4 | 5 | 6
| ROBOTY PRZYGOTOWAWCZE | * | *
| Rozbiórka konstrukcji | * | * | * | *
| Rozbiórka istniejących elementów konstrukcji żelbetowej | m3 | 8 |  | 0
| Rozbiórka elementów stalowych ustroju nośnego | t | 0.66 |  | 0
| Rozbiórka podpór o konstrukcji kamiennej wraz z isniejącym murem oporwym | m3 | 28 |  | 0
| Rozbiórka nawierzchni | * | * | * | *
| Rozbiórka nawierzchni bitumicznej wraz z konstrukcją podbudowy | m2 | 140 |  | 0
| Rozbiórka wyposażenia | * | * | * | *
| Rozbiórka balustrad (14,0 m most, 6,0 m bariera typu u12) | m | 20 |  | 0
| Rozbiórka krawężnika betonowego 15x30 na ławie betonowej (miejsca postojowe) | mb | 15 |  | 0
| Rozbiórka nawierzchni z kostki brukowej gr 8 cm wraz z podbudową z kruszywa łamanego gr 35 cm (miejsca postojowe) | m2 | 20 |  | 0
| ścięcie drzewa | * | * | * | *
| Ścinanie drzew w warunkach utrudnionych (ścinanie częściami lub etapami) przy użyciu podnośnika montażowego wraz z karczowaniem pni. | szt. | 1 |  | 0
| Zabezpieczenie przejazdu | * | * | * | *
| Wykonanie projektu i zmiana organizacji ruchu | kpl | 1 |  | 0
| Wytyczenie obiektu | * | * | * | *
| Wytyczenie obiektu | ryczałt | 1 |  | 0
| FUNDAMENTOWANIE | * | *
| Roboty ziemne | * | * | * | *
| Zabezpieczenie wykopów | * | * | * | *
| Zabezpieczenie wykopów poniżej poziomu istniejącego zwierciadła wody | ryczałt | 1 |  | 0
| Wykopy | * | * | * | *
| W gruncie niespoistym z odwozem | m3 | 280 |  | 0
| Zasypanie wykopów i rozkopów wraz z zagęszczeniem | * | * | * | *
| Zasypanie przestrzeni wokół obiektu | m3 | 190 |  | 0
| ZBROJENIE | * | * | * | *
| Stal zbrojeniowa | * | * | * | *
| Zbrojenie stalą klasy A-IIIN | * | * | * | *
| Zbrojenie ustoju nośnego | kg | 7689 |  | 0
| Zbrojenie płyt przejściowych | kg | 1212 |  | 0
| Zbrojenie kap chodnikowych | kg | 474 |  | 0
| BETON | * | * | * | *
| Beton konstrukcyjny | * | * | * | *
| Beton klasy C30/37 | * | * | * | *
| Beton fundamentów | m3 | 11 |  | 0
| Beton podpór wraz ze skrzydłami | m3 | 14 |  | 0
| Beton płyty ustroju nośnego | m3 | 7.6 |  | 0
| Beton płyt przejściowych | m3 | 7.8 |  | 0
| Beton kap chodnikowych | m3 | 5 |  | 0
| Beton niekonstrukcyjny | * | * | * | *
| Beton wyrównawczy klasy C8/10 | * | * | * | *
| Beton wyrównawczy pod fundamentami ustroju nośnego | m3 | 3 |  | 0
| Beton wyrównawczy pod murami z koszy gabionowych | m3 | 3 |  | 0
| Beton wyrównawczy pod płytami przejściowymi | m3 | 5.8 |  | 0
| Beton ochronny na płytach przejściowych 4-5cm | m2 | 32 |  | 0
| IZOLACJE I NAWIERZCHNIE NA OBIEKTACH | * | * | * | *
| Izolacje cienkie | * | * | * | *
| Izolacje bitumiczne wykonywane "na zimno" fundamentów i podpór stykających się z gruntem | m2 | 92 |  | 0
| Izolacje bitumiczne wykonywane "na zimno" płyt przejściowych | m2 | 32 |  | 0
| Izolacje grube | * | * | * | *
| Izolacja z papy termozgrzewalnej na ustroju nośnym | m2 | 27 |  | 0
| Izolacja z papy termozgrzewalnej dwuwarstwowej pod chodnikami | m2 | 14 |  | 0
| ROBOTY DROGOWE | * | * | * | *
| Podbudowy | * | * | * | *
| Podbudowa zasadnicza z betonu asfaltowego 0/25 - warstwa grubości 7 cm | m2 | 140 |  | 0
| Podbudowa zasadnicza z mieszanki niezwiązanej z kruszywa łamanego stabilizowanego mechanicznie 0/31,5mm - warstwa grubości 20 cm | m2 | 140 |  | 0
| Odtworzenei podbudowy z kruszywa łamanego stabilizowanego mechanicznie 0-63 mm, gr. 35 cm (miejsca postojowe) | m2 | 20 |  | 0
| Odtworzenie karawężnika betonowego 15*30 na ławie betonowej (miejsca postojowe) | mb | 15 |  | 0
| Nawierzchnie | * | * | * | *
| Warstwa wiążąca z betonu asfaltowego 0/25 - warstwa grubości 5 cm | m2 | 140 |  | 0
| Warstwa ścieralna z mieszanki mineralno-asfaltowej 0/16 - warstwa grubości 4 cm | m2 | 140 |  | 0
| Nawierzchnia jezdni mostowej "SMA" 40mm | m2 | 27 |  | 0
| Nawierzchnia jezdni mostowej z asfaltu lanego MA 45mm | m2 | 27 |  | 0
| uciąglenie nawierzchni z siatki | m2 | 14 |  | 0
| izolacja z żywic epoksydowych na kapach chdnikowych | m2 | 14.5 |  | 0
| zabepieczenie masą zalewową trwale plastyczną | mb | 23 |  | 0
| Wykonanie bitumicznego przykrycia dylatacyjnego masą zalewową | mb | 7.6 |  | 0
| korytka ściekowe | mb | 1.5 |  | 0
| Odtworzenie nawierzchnia miejsc postojowych z kostki brukowej gr. 8 cm na podsypce piaskowej | m2 | 20 |  | 0
| BEZPIECZEŃSTWO RUCHU | * | * | * | *
| Elementy zabezpieczające | * | * | * | *
| Barieroporęcz | m | 11 |  | 0
| Odtworzenie bariery typu u12 (miejsca postojowe) | m | 6 |  | 0
| INNE ROBOTY MOSTOWE | * | * | * | *
| Umocnienie skarp i dna cieku | * | * | * | *
| Umocnienie dna cieku narzutem z kamienia ciężkiego o grubości min. 20 cm | m2 | 100 |  | 0
| Mury oporowe z koszy gabionowych wraz z zabezpieczeniem geowłókniną od strony zasypki | m3 | 52 |  | 0
| Punkty pomiarowe | * | * | * | *
| Wykonanie punktów pomiarowych (reperów na obiekcie mostowym) | szt. | 8 |  | 0
| Wykonanie punktu pomiarowego stałego | szt. | 1 |  | 0
| krawężnik mostowy granitowy układany na grysie obtoczonym żywicą | mb | 20.5 |  | 0
| krawężnik betonowy zanikający na podbudowie cementowo piaskowej | mb | 11 |  | 0
| kotwy talerzowe | szt. | 20 |  | 0
| odwodnienie płyt przejściowych - rura drenarska fi 110 perforowana w geowłókninie | mb | 14.5 |  | 0
| sączki odwadniające | szt. | 2 |  | 0
| INSTALACJE ZEWNĘTRZNE | * | * | * | *
| Instalacja Gazu | * | * | * | *
| Przełożenie instalacji istniejącego gazociągu wraz z przeprowadzeniem (podwieszeniem) do obiektu mostowego | ryczałt | 1 |  | 0
| RAZEM |  |  |  | 0